## 标签
|  |  |  | 硫酸盐 |  |  | 碱液 |  |  | 氨水 |  |  | 掺杂 |  |  | 反应釜 | [7 empty] | 调节阀开度（需修改代号及名称） | [5 empty] | 开关阀状态（需修改代号及名称） | [5 empty] | 液位（需修改代号及名称） |  |  | 搅拌频率（需修改代号及名称）
日期 | 时间/min | 时长/h | 工作电压/V | 浓度g/L | 流量/L/h | 频率/频率曲线 | 浓度% | 流量 | 频率/频率曲线 | 浓度% | 流量 | 频率/频率曲线 | 浓度% | 流量 | 频率/频率曲线 | pH | 温度 | 搅拌速度（电流） | 粒度 D10,D50,D90 |  |  | 颗粒显微镜历史图像或者SEM图片 | 反应釜固含量 | 阀门1（三元） | 阀门2（液碱） | 阀门3（氨水） | 阀门4（掺杂） | 阀门5（浓缩机回流） | 阀门6（出清） | 阀门1 | 阀门2 | 阀门3 | 阀门4 | 阀门5 | 阀门6 | 液位1（反应釜） | 液位2（浓缩机） | 液位3 | 电机1 | 电机2
10/20/ 6:00:00 PM | 0 | 0 |  | 116 | 0 |  | 32 | 0 |  | 20.5 | 0 |  | 2.2 | 0 |  | 9.6643 | 72.1463 | 51.324 | [5 empty] | 0 | 0.17533 | 0 | [9 empty] | 0 | 0
10/20/ 6:10:00 PM | 10 | 0.16667 |  | 116 | 49.5637 |  | 32 | 2.5048 |  | 20.5 | 0 |  | 2.2 | 18.2157 |  | 9.659 | 71.9977 | 51.6778 | [5 empty] | 2.7854 | 0.26676 | 11.8951 | [9 empty] | 0 | 0
10/20/ 6:20:00 PM | 20 | 0.33333 |  | 116 | 79.2278 |  | 32 | 18.0693 |  | 20.5 | 3.452 |  | 2.2 | 41.3751 |  | 9.656 | 71.919 | 51.254 | [5 empty] | 2.8169 | 14.111 | 17.9305 | [9 empty] | 0 | 0
10/20/ 6:30:00 PM | 30 | 0.5 |  | 116 | 100.0379 |  | 32 | 27.8962 |  | 20.5 | 5.0214 |  | 2.2 | 54.7841 |  | 9.7452 | 71.9945 | 51.2065 | [5 empty] | 2.7089 | 25.488 | 26.2257 | [9 empty] | 0 | 0
10/20/ 6:40:00 PM | 40 | 0.66667 |  | 116 | 99.9686 |  | 32 | 27.7802 |  | 20.5 | 5.0202 |  | 2.2 | 51.0401 |  | 9.7934 | 72.0358 | 51.6032 | [5 empty] | 2.63 | 25.4981 | 26.163 | [9 empty] | 0 | 0
10/20/ 6:50:00 PM | 50 | 0.83333 |  | 116 | 100.0937 |  | 32 | 29.9739 |  | 20.5 | 4.9803 |  | 2.2 | 50.9568 |  | 9.8128 | 72.17 | 51.6587 | [5 empty] | 2.6829 | 26.9951 | 26.1848 | [9 empty] | 0 | 0
10/20/ 7:00:00 PM | 60 | 1 |  | 116 | 100.0366 |  | 32 | 31.4839 |  | 20.5 | 5.0288 |  | 2.2 | 50.6382 |  | 9.879 | 71.9645 | 51.4765 | [5 empty] | 2.6832 | 27.6418 | 26.7847 | [9 empty] | 0 | 0
10/20/ 7:10:00 PM | 70 | 1.1667 |  | 116 | 100.0464 |  | 32 | 30.3628 |  | 20.5 | 7.9746 |  | 2.2 | 50.3779 |  | 9.9437 | 71.9518 | 50.9912 | [5 empty] | 2.7383 | 27.0858 | 31.332 | [9 empty] | 0 | 0
10/20/ 7:20:00 PM | 80 | 1.3333 |  | 116 | 99.988 |  | 32 | 29.4066 |  | 20.5 | 8.0318 |  | 2.2 | 50.2421 |  | 9.9692 | 72.0188 | 51.3567 | [5 empty] | 2.6963 | 26.5024 | 31.8624 | [9 empty] | 0 | 0
10/20/ 7:30:00 PM | 90 | 1.5 |  | 116 | 100.0074 |  | 32 | 28.4057 |  | 20.5 | 7.9659 |  | 2.2 | 49.6627 |  | 9.9684 | 72.0578 | 46.9624 | 3.636 | 5.144 | 7.24 |  |  | 2.7918 | 25.8282 | 31.8693 | [9 empty] | 0 | 0
10/20/ 7:40:00 PM | 100 | 1.6667 |  | 116 | 99.9881 |  | 32 | 27.5337 |  | 20.5 | 7.9743 |  | 2.2 | 49.5607 |  | 9.9564 | 72.0137 | 46.7033 | [5 empty] | 2.8694 | 25.1806 | 31.8988 | [9 empty] | 0 | 0
10/20/ 7:50:00 PM | 110 | 1.8333 |  | 116 | 99.9457 |  | 32 | 27.4139 |  | 20.5 | 8.0335 |  | 2.2 | 50.1349 |  | 9.9389 | 72.0172 | 46.6776 | [5 empty] | 2.8955 | 25.1716 | 31.8831 | [9 empty] | 0 | 0
10/20/ 8:00:00 PM | 120 | 2 |  | 116 | 100.1046 |  | 32 | 27.1922 |  | 20.5 | 8.0324 |  | 2.2 | 50.3044 |  | 9.9212 | 72.1077 | 46.7767 |  |  |  |  | 17.7 | 2.8978 | 25.2369 | 31.9548 | [9 empty] | 0 | 0
10/20/ 9:00:00 PM | 180 | 3 |  | 116 | 100.1046 |  | 32 | 51.2036 |  | 20.5 | 11.4858 |  | 2.2 | 91.3549 |  | 9.7225 | 71.8585 | 47.4143 |  |  |  |  | 19.5579 | 14.5659 | 35.5684 | 36.5264 | [9 empty] | 0 | 0
10/20/ 10:00:00 PM | 240 | 4 |  | 116 | 190.0408 |  | 32 | 56.3361 |  | 20.5 | 12.9807 |  | 2.2 | 100.3843 |  | 9.7876 | 71.9823 | 47.6108 | 3.681 | 5.228 | 7.386 |  | 23.0851 | 16.3831 | 37.5233 | 38.2046 | [9 empty] | 0 | 0
10/20/ 11:00:00 PM | 300 | 5 |  | 116 | 200.2116 |  | 32 | 56.2207 |  | 20.5 | 13.5629 |  | 2.2 | 100.2211 |  | 9.757 | 71.9375 | 43.9517 |  |  |  |  | 26.801 | 16.4501 | 37.4154 | 38.7432 | [9 empty] | 0 | 0
10/21/ 12:00:00 AM | 360 | 6 |  | 116 | 199.9892 |  | 32 | 83.1769 |  | 20.5 | 18.6326 |  | 2.2 | 150.4311 |  | 9.6734 | 71.9505 | 42.3857 | 4.829 | 6.76 | 9.429 |  | 30.5128 | 25.4858 | 43.7367 | 43.0449 | [9 empty] | 0 | 0
10/21/ 1:00:00 AM | 420 | 7 |  | 116 | 300.3741 |  | 32 | 81.0671 |  | 20.5 | 18.6092 |  | 2.2 | 149.7156 |  | 9.7724 | 71.9158 | 42.6527 |  |  |  |  | 36.0878 | 25.5876 | 43.1865 | 43.0217 | [9 empty] | 0 | 0
10/21/ 2:00:00 AM | 480 | 8 |  | 116 | 300.2385 |  | 32 | 82.6752 |  | 20.5 | 20.0032 |  | 2.2 | 149.8956 |  | 9.7986 | 71.8575 | 40.0598 | 4.965 | 6.964 | 9.727 |  | 41.6602 | 25.6307 | 43.7471 | 44.0209 | [9 empty] | 0.042866 | 0
10/21/ 3:00:00 AM | 540 | 9 |  | 116 | 300.3026 |  | 32 | 82.9681 |  | 20.5 | 19.984 |  | 2.2 | 150.156 |  | 9.8106 | 71.8575 | 40.6585 |  |  |  |  | 47.2338 | 26.1079 | 44.0574 | 44.0712 | [9 empty] | 0.23416 | 0
10/21/ 4:00:00 AM | 600 | 10 |  | 116 | 300.1812 |  | 32 | 83.2846 |  | 20.5 | 20.502 |  | 2.2 | 149.9573 |  | 9.8309 | 71.7898 | 38.6712 | 5.549 | 7.755 | 10.796 |  | 52.8052 | 26.1864 | 43.9939 | 44.2724 | [9 empty] | 0.32406 | 0
10/21/ 5:00:00 AM | 660 | 11 |  | 116 | 300.4997 |  | 32 | 83.489 |  | 20.5 | 21.0155 |  | 2.2 | 149.8598 |  | 9.8371 | 71.9437 | 38.769 |  |  |  |  | 58.3824 | 26.0793 | 43.1797 | 44.4611 | [9 empty] | 0.232 | 398.3835
10/21/ 6:00:00 AM | 720 | 12 |  | 116 | 300.3166 |  | 32 | 84.6059 |  | 20.5 | 20.9051 |  | 2.2 | 149.9099 |  | 9.8605 | 71.8387 | 37.7507 | 5.939 | 8.29 | 11.524 |  | 63.9563 | 26.2558 | 43.2524 | 44.4457 | [9 empty] | 0.36427 | 395.8122
10/21/ 7:00:00 AM | 780 | 13 |  | 116 | 300.1894 |  | 32 | 84.9554 |  | 20.5 | 20.9147 |  | 2.2 | 149.8531 |  | 9.8361 | 71.8619 | 37.9003 |  |  |  |  | 69.5278 | 26.1004 | 42.8372 | 44.2396 | [9 empty] | 0.37463 | 390.487
10/21/ 8:00:00 AM | 840 | 14 |  | 116 | 300.0453 |  | 32 | 111.1957 |  | 20.5 | 26.6767 |  | 2.2 | 199.9198 |  | 9.8728 | 71.7943 | 38.0326 | 6.131 | 8.509 | 11.942 |  | 75.0967 | 35.8294 | 47.9732 | 46.7523 | [9 empty] | 0.3944 | 401.1733
10/21/ 9:00:00 AM | 900 | 15 |  | 116 | 400.1929 |  | 32 | 110.7737 |  | 20.5 | 28.3795 |  | 2.2 | 200.3173 |  | 9.8846 | 71.8548 | 38.2617 |  |  |  |  | 82.5243 | 34.5089 | 47.8324 | 47.5384 | [9 empty] | 0.4013 | 400.3136
10/21/ 10:00:00 AM | 960 | 16 |  | 116 | 400.0353 |  | 32 | 110.6394 |  | 20.5 | 30.0386 |  | 2.2 | 199.2292 |  | 9.8684 | 71.9153 | 38.2157 | 6.419 | 8.952 | 12.462 |  | 89.9489 | 34.58 | 47.8877 | 47.8453 | [9 empty] | 0.40108 | 391.464
10/21/ 11:00:00 AM | 1020 | 17 |  | 116 | 400.168 |  | 32 | 137.5096 |  | 20.5 | 35.5861 |  | 2.2 | 248.6451 |  | 9.8223 | 71.767 | 37.3192 |  |  |  |  | 97.376 | 42.6478 | 51.8616 | 48.773 | [9 empty] | 0.39274 | 392.3586
10/21/ 12:00:00 PM | 1080 | 18 |  | 116 | 500.2553 |  | 32 | 138.4039 |  | 20.5 | 37.3504 |  | 2.2 | 248.2478 |  | 9.8152 | 71.7928 | 37.556 | 6.921 | 9.692 | 13.459 |  | 106.6608 | 42.4559 | 51.9037 | 49.021 | [9 empty] | 0.39871 | 393.5324
10/21/ 1:00:00 PM | 1140 | 19 |  | 116 | 500.5396 |  | 32 | 138.5528 |  | 20.5 | 37.9198 |  | 2.2 | 250.2445 |  | 9.8262 | 71.714 | 37.5873 |  |  |  |  | 115.9508 | 42.4656 | 51.9727 | 49.0473 | [9 empty] | 0.40226 | 394.9696
10/21/ 2:00:00 PM | 1200 | 20 |  | 116 | 500.0357 |  | 32 | 138.5987 |  | 20.5 | 38.1005 |  | 2.2 | 249.6428 |  | 9.8658 | 71.839 | 37.8477 | 7.348 | 9.211 | 14.222 |  | 125.2314 | 42.5397 | 51.9351 | 49.0326 | [9 empty] | 0.39772 | 395.3288
10/21/ 3:00:00 PM | 1260 | 21 |  | 116 | 500.2373 |  | 32 | 165.0918 |  | 20.5 | 48.3825 |  | 2.2 | 299.1891 |  | 9.8787 | 71.7677 | 37.7662 |  |  |  |  | 134.5159 | 49.227 | 55.1736 | 50.5687 | [9 empty] | 0.39974 | 396.0419
10/21/ 4:00:00 PM | 1320 | 22 |  | 116 | 600.2341 |  | 32 | 163.4702 |  | 20.5 | 50.0351 |  | 2.2 | 299.8375 |  | 9.841 | 71.9185 | 37.852 | 7.621 | 10.59 | 14.702 |  | 145.6562 | 49.3048 | 54.6794 | 50.7819 | [9 empty] | 0.4009 | 392.4628
10/21/ 5:00:00 PM | 1380 | 23 |  | 116 | 600.4016 |  | 32 | 192.2159 |  | 20.5 | 57.9126 |  | 2.2 | 350.1043 |  | 9.8398 | 71.5695 | 37.9392 | 7.941 | 11.046 | 15.353 |  | 156.7997 | 55.4272 | 58.3436 | 51.8624 | [9 empty] | 0.40091 | 381.5401
10/21/ 6:00:00 PM | 1440 | 24 |  | 116 | 700.576 |  | 32 | 191.9755 |  | 20.5 | 66.9577 |  | 2.2 | 350.0625 |  | 9.853 | 71.4115 | 38.0123 | 8.171 | 11.393 | 15.789 |  | 169.8023 | 55.458 | 58.3181 | 53.1969 | [9 empty] | 0.43869 | 3.1734
10/21/ 7:00:00 PM | 1500 | 25 |  | 116 | 700.2499 |  | 32 | 191.7735 |  | 20.5 | 62.8638 |  | 2.2 | 349.7189 |  | 9.8597 | 71.2725 | 37.8513 | 8.355 | 11.628 | 16.155 |  | 182.799 | 55.3464 | 58.2618 | 52.6083 | [9 empty] | 0.38913 | 394.4485
10/21/ 8:00:00 PM | 1560 | 26 |  | 116 | 700.4516 |  | 32 | 191.9578 |  | 20.5 | 58.7489 |  | 2.2 | 349.938 |  | 9.8636 | 71.1815 | 39.3502 | 8.716 | 11.931 | 16.39 |  | 195.7994 | 55.4217 | 58.2766 | 52.0547 | [9 empty] | 0.40051 | 393.7362
10/21/ 9:00:00 PM | 1620 | 27 |  | 116 | 700.6025 |  | 32 | 191.2259 |  | 20.5 | 58.8061 |  | 2.2 | 349.6052 |  | 9.8584 | 70.8872 | 39.4753 |  |  |  |  | 208.8025 | 55.4654 | 58.2225 | 51.9439 | [9 empty] | 0.39775 | 392.6946
10/21/ 10:00:00 PM | 1680 | 28 |  | 116 | 700.3598 |  | 32 | 191.0767 |  | 20.5 | 48.8126 |  | 2.2 | 349.8994 |  | 9.8444 | 71.1543 | 39.3805 |  |  |  |  | 221.8012 | 55.449 | 58.1161 | 50.8463 | [9 empty] | 0.39963 | 395.5099
10/21/ 11:00:00 PM | 1740 | 29 |  | 116 | 700.089 |  | 32 | 190.7557 |  | 20.5 | 43.9642 |  | 2.2 | 349.726 |  | 9.8307 | 71.1817 | 39.4457 |  |  |  |  | 234.7949 | 55.4969 | 58.2994 | 50.0845 | [9 empty] | 0.39937 | 389.9615
10/22/ 12:00:00 AM | 1800 | 30 |  | 116 | 699.742 |  | 32 | 190.6814 |  | 20.5 | 42.788 |  | 2.2 | 349.878 |  | 9.816 | 71.269 | 39.3483 | 9.23 | 12.766 | 17.634 |  | 247.7821 | 55.4863 | 58.1509 | 49.803 | [9 empty] | 0.39904 | 392.3422
10/22/ 1:00:00 AM | 1860 | 31 |  | 116 | 700.4222 |  | 32 | 191.0989 |  | 20.5 | 47.9337 |  | 2.2 | 350.0621 |  | 9.81 | 71.4457 | 39.5048 |  |  |  |  | 260.7819 | 55.4365 | 58.1703 | 50.6364 | [9 empty] | 0.39898 | 394.6523
10/22/ 2:00:00 AM | 1920 | 32 |  | 116 | 700.1193 |  | 32 | 191.4764 |  | 20.5 | 48.0554 |  | 2.2 | 350.1434 |  | 9.8078 | 71.3402 | 39.3947 |  |  |  |  | 273.7761 | 55.4939 | 58.1631 | 50.5824 | [9 empty] | 0.39894 | 394.5296
10/22/ 3:00:00 AM | 1980 | 33 |  | 116 | 700.3927 |  | 32 | 190.0442 |  | 20.5 | 47.9779 |  | 2.2 | 349.2933 |  | 9.7846 | 71.3205 | 39.3872 |  |  |  |  | 286.7754 | 55.5178 | 58.1844 | 50.5946 | [9 empty] | 0.39947 | 393.5239
10/22/ 4:00:00 AM | 2040 | 34 |  | 116 | 700.4206 |  | 32 | 189.8659 |  | 20.5 | 47.9723 |  | 2.2 | 348.7137 |  | 9.7571 | 71.3503 | 39.5203 | 10.091 | 13.718 | 18.691 |  | 299.7752 | 55.445 | 58.5137 | 50.6 | [9 empty] | 0.40053 | 392.4835
10/22/ 5:00:00 AM | 2100 | 35 |  | 116 | 700.6529 |  | 32 | 191.5607 |  | 20.5 | 48.4206 |  | 2.2 | 345.8655 |  | 9.7448 | 71.4395 | 39.4097 |  |  |  |  | 312.7794 | 55.5348 | 58.7134 | 50.6635 | [9 empty] | 0.39964 | 395.4655
10/22/ 6:00:00 AM | 2160 | 36 |  | 116 | 700.5607 |  | 32 | 191.7621 |  | 20.5 | 48.4451 |  | 2.2 | 349.7332 |  | 9.754 | 71.4042 | 38.4877 |  |  |  |  | 325.7818 | 55.5641 | 59.0321 | 50.6595 | [9 empty] | 0.40088 | 394.5327
10/22/ 7:00:00 AM | 2220 | 37 |  | 116 | 700.4195 |  | 32 | 191.4254 |  | 20.5 | 49.3801 |  | 2.2 | 348.9007 |  | 9.7577 | 71.2783 | 38.5863 |  |  |  |  | 338.7815 | 55.5589 | 58.9079 | 50.7892 | [9 empty] | 0.39837 | 389.201
10/22/ 8:00:00 AM | 2280 | 38 |  | 116 | 699.7865 |  | 32 | 191.145 |  | 20.5 | 51.9601 |  | 2.2 | 349.7539 |  | 9.7681 | 71.3788 | 38.4782 | 10.525 | 14.325 | 19.578 |  | 351.7696 | 55.4737 | 58.9184 | 51.1893 | [9 empty] | 0.39783 | 391.3895
10/22/ 9:00:00 AM | 2340 | 39 |  | 116 | 700.078 |  | 32 | 191.1749 |  | 20.5 | 51.9563 |  | 2.2 | 349.8807 |  | 9.7646 | 71.235 | 38.6173 | 10.62 | 14.496 | 19.784 |  | 364.763 | 55.5257 | 59.0454 | 51.1418 | [9 empty] | 0.3988 | 394.7857
10/22/ 10:00:00 AM | 2400 | 40 |  | 116 | 700.0658 |  | 32 | 190.438 |  | 20.5 | 51.9776 |  | 2.2 | 348.7785 |  | 9.7554 | 71.2495 | 38.5842 | 10.612 | 14.681 | 20.276 |  | 377.7563 | 55.4949 | 59.0516 | 51.1451 | [9 empty] | 0.39793 | 396.515
10/22/ 11:00:00 AM | 2460 | 41 |  | 116 | 699.9579 |  | 32 | 190.6502 |  | 20.5 | 52.1311 |  | 2.2 | 350.0503 |  | 9.7534 | 71.3905 | 38.5635 |  |  |  |  | 390.7475 | 55.6564 | 58.9412 | 51.1902 | [9 empty] | 0.39767 | 400.2015
10/22/ 12:00:00 PM | 2520 | 42 |  | 116 | 699.9093 |  | 32 | 191.4016 |  | 20.5 | 51.9432 |  | 2.2 | 349.7288 |  | 9.7543 | 71.269 | 38.4998 | 10.991 | 15.019 | 20.395 |  | 403.7378 | 55.5912 | 59.0058 | 51.1575 | [9 empty] | 0.30691 | 390.9933
10/22/ 1:00:00 PM | 2580 | 43 |  | 116 | 700.2401 |  | 32 | 191.8855 |  | 20.5 | 51.9742 |  | 2.2 | 349.3114 |  | 9.756 | 71.3893 | 38.6338 |  |  |  |  | 416.7342 | 55.634 | 59.2482 | 51.1866 | [9 empty] | 0.4772 | 388.7848
10/22/ 2:00:00 PM | 2640 | 44 |  | 116 | 700.14 |  | 32 | 191.2195 |  | 20.5 | 52.0621 |  | 2.2 | 349.1409 |  | 9.7621 | 71.4658 | 38.6583 | 11.231 | 15.333 | 20.753 |  | 429.7288 | 55.5924 | 59.1222 | 51.1693 | [9 empty] | 0.42774 | 392.3802
10/22/ 3:00:00 PM | 2700 | 45 |  | 116 | 700.2182 |  | 32 | 190.2836 |  | 20.5 | 52.0477 |  | 2.2 | 349.7754 |  | 9.7587 | 71.4355 | 38.6628 | 16.147 | 15.367 | 21.155 |  | 442.7249 | 55.5377 | 58.9328 | 51.1939 | [9 empty] | 0.39871 | 399.9348
10/22/ 4:00:00 PM | 2760 | 46 |  | 116 | 700.5074 |  | 32 | 190.6068 |  | 20.5 | 52.011 |  | 2.2 | 349.8056 |  | 9.7468 | 71.3627 | 38.6771 | 11.436 | 15.586 | 21.136 |  | 455.7263 | 55.5407 | 58.9874 | 51.0931 | [9 empty] | 0.3977 | 394.2998
10/22/ 5:00:00 PM | 2820 | 47 |  | 116 | 700.1333 |  | 32 | 190.9807 |  | 20.5 | 52.006 |  | 2.2 | 349.8426 |  | 9.7442 | 71.3873 | 38.615 | 11.565 | 15.748 | 21.364 |  | 468.7208 | 55.7226 | 59.0035 | 51.1826 | [9 empty] | 0.40046 | 391.9472
10/22/ 6:00:00 PM | 2880 | 48 |  | 116 | 700.5371 |  | 32 | 190.9744 |  | 20.5 | 52.2457 |  | 2.2 | 349.0838 |  | 9.7399 | 71.438 | 38.5437 | 11.658 | 15.832 | 21.071 |  | 481.7227 | 55.6967 | 59.0586 | 51.2761 | [9 empty] | 0.3998 | 393.1144
10/22/ 7:00:00 PM | 2940 | 49 |  | 116 | 700.0743 |  | 32 | 191.3488 |  | 20.5 | 52.0922 |  | 2.2 | 348.6526 |  | 9.7368 | 71.482 | 38.5602 | 11.821 | 16.026 | 21.797 |  | 494.7161 | 55.7154 | 58.9346 | 51.2815 | [9 empty] | 0.39932 | 390.4399
[5 empty] | 特征1 |  |  | 特征2 |  |  | 特征3 |  |  | 特征4 |  | 特征5 | 特征6 | 特征7 | 预测1 | 预测2 | 预测3 |  | 特征8